## Ark1
Sammenligningsskema for opvarmning
(tast i de gule felter)
Standardhus | [9 empty] | Lavenergihus
Areal (standard 130 [m2]) | 130 | [m2] | [7 empty] | Areal | 130 | [m2] |  |  |  |  | opdateret | 2019-03-15
Varmeforbrug standardhus (standard 18,1 [MWh]) | 18.1 | [MWh] | [7 empty] | Energiramme (BR2020 25,0 [kWh/m2/år]) (Kan ændres) | 25 | [kWh/m2/år]
Investering varmepumpe | 100000 | [DKK] (ekskl. Moms) | [7 empty] | Investering varmepumpe | 100000 | [DKK] (ekskl. Moms)
Kalkulationsrente | 2.5% | [8 empty] | Kalkulationsrente | 2.5%
Afskrivningstid | 15 | år | [7 empty] | Afskrivningstid | 20 | år
Standard fjernvarmeopvarmet hus | [9 empty] | Lavenergi fjernvarmeopvarmet hus
Varmeforbrug standardhus | 18.1 | [MWh] |  |  | á | 400 | [DKK/MWh] | 7240 | [DKK] | Varmeforbrug lavenergihus | 3.25 | [MWh] |  |  | á | 400 | [DKK/MWh] | 1300 | [DKK]
Effektbidrag | 0-70 | [m2] | 70 | [m2] | á | 26 | [DKK/m2] | 0 | [DKK] | Effektbidrag | 0-70 | [m2] | 70 | [m2] | á | 13 | [DKK/m2] |  | [DKK]
| 70-100 | [m2] | 30 | [m2] | á | 26 | [DKK/m2] | 780 | [DKK] |  | 70-100 | [m2] | 30 | [m2] | á | 13 | [DKK/m2] | 390 | [DKK]
| 100-150 | [m2] | 30 | [m2] | á | 22 | [DKK/m2] | 660 | [DKK] |  | 100-150 | [m2] | 30 | [m2] | á | 11 | [DKK/m2] | 330 | [DKK]
| 150-x | [m2] | 0 | [m2] | á | 10 | [DKK/m2] | 0 | [DKK] |  | 150-x | [m2] | 0 | [m2] | á | 5 | [DKK/m2] | 0 | [DKK]
Stikledningsbidrag (hvis der ikke allerede er installeret fjernvarme) |  |  | 0 | [m] | á | 550 | [DKK/m] | 0 | [DKK] | Stikledningsbidrag (hvis der ikke allerede er installeret fjernvarme) |  |  | 15 | [m] | á | 550 | [DKK/m] | 516.3062 | [DKK]
Abonnementsbidrag (inkl. de første 70 m2 effektbidrag) | [7 empty] | 2500 | [DKK] | Abonnementsbidrag (inkl. de første 70 m2 effektbidrag) | [7 empty] | 1590 | [DKK]
I alt (ekskl. moms) | [7 empty] | 11180 | [DKK] | I alt (ekskl. moms) | [7 empty] | 4126.3062 | [DKK]
Moms 25 % | [7 empty] | 2795 | [DKK] | Moms 25 % | [7 empty] | 1031.5765 | [DKK]
I alt (inkl. moms) | [7 empty] | 13975 | [DKK] | [8 empty] | 5157.8827 | [DKK]
Standard elopvarmet hus | [9 empty] | Lavenergi varmepumpeopvarmet hus
Varmeforbrug standardhus | 18.1 | [MWh] | [7 empty] | Varmeforbrug lavenergihus | 3.25 | [MWh]
[10 empty] | COP varmepumpe | 4 | [-]
Pris er fra goenergi på elpris.dk (2019.03.15), 218,25 [øre/kWh] | 218.25 | [øre/kWh] (inkl. moms) | [7 empty] | Pris er fra goenergi på elpris.dk (2019.03.15), 218,25 [øre/kWh] | 218.25 | [øre/kWh] (inkl. moms)
Elforbrug til opvarmning | 18100 | [kWh] |  |  | á | 175.504 | [øre/kWh] | 31766.224 | [DKK] | Elforbrug til opvarmning | 812.5 | [kWh] |  |  | á | 174.6 | [øre/kWh] | 1418.625 | [DKK]
Reduktion af el-afgift for forbrug over | [9 empty] | Reduktion af el-afgift for forbrug over | [8 empty] | [DKK]
4.000 kWh 62,50 [øre/kWh] ekskl. moms |  |  |  |  | á | -62.5 | [øre/kWh] | -11312.5 | [DKK] | 4.000 kWh 62,50 [øre/kWh] ekskl. moms |  |  |  |  | á | -49.8 | [øre/kWh] | -404.625 | [DKK]
[10 empty] | Serviceomkostninger | [7 empty] | 1200 | [DKK]
[10 empty] | Forrentning og afskrivninger | [7 empty] | 6258.2565 | [DKK]
I alt (ekskl. moms) | [7 empty] | 20453.724 | [DKK] | I alt (ekskl. moms) | [7 empty] | 8472.2565 | [DKK]
Moms 25 % | [7 empty] | 5113.431 | [DKK] | Moms 25 % | [7 empty] | 2118.0641 | [DKK]
I alt (inkl. moms) | [7 empty] | 25567.155 | [DKK] | I alt (inkl. moms) | [7 empty] | 10590.3206 | [DKK]
Standard varmepumpeopvarmet hus
Varmeforbrug standardhus | 18.1 | [MWh]
COP varmepumpe | 4 | [-]
Pris er fra goenergi på elpris.dk (2019.03.15), 218,25 [øre/kWh] | 218.25 | [øre/kWh] (inkl. moms)
Elforbrug til opvarmning | 4525 | [kWh] |  |  | á | 174.6 | [øre/kWh] | 7900.65 | [DKK]
Reduktion af el-afgift for forbrug over | [8 empty] | [DKK]
4.000 kWh 62,50 [øre/kWh] ekskl. moms |  |  |  |  | á | -49.8 | [øre/kWh] | -2253.45 | [DKK]
Serviceomkostninger | [7 empty] | 1200 | [DKK]
Forrentning og afskrivninger | [7 empty] | 7879.6542 | [DKK]
I alt (ekskl. moms) | [7 empty] | 14726.8542 | [DKK]
Moms 25 % | [7 empty] | 3681.7136 | [DKK]
I alt (inkl. moms) | [7 empty] | 18408.5678 | [DKK]
Standard olieopvarmet hus
Varmeforbrug standardhus | 18.1 | [MWh]
Brændværdi fyringsolie | 10 | [kWh/l]
Virkningsgrad kedel | 0.9 | [-]
Pris fra fyringsolie-online.dk Circle K(2019.03.15) | 10.409 | [DKK/l] (inkl. moms)
Olieforbrug | 1629 | [l] |  |  | á | 8.3272 | [DKK/l] | 13565.0088 | [DKK]
Oliefyrsservice, skorstensfejning, el til brænder og pumper m.m. | [7 empty] | 1800 | [DKK]
Reparation, forrentning og afskrivninger | [7 empty] | 1800 | [DKK]
I alt (ekskl. moms) | [7 empty] | 17165.0088 | [DKK]
Moms 25 % | [7 empty] | 4291.2522 | [DKK]
I alt (inkl. moms) | [7 empty] | 21456.261 | [DKK]